## PickAndPlace_PCB1_2023-12-18
Designator | Device | Footprint | Mid X | Mid Y | Ref X | Ref Y | Pad X | Pad Y | Pins | Layer | Rotation | SMD | Comment
C1 | CC0603KRX7R9BB104 | C0603 | -125.083mm | -4.572mm | -125.083mm | -4.572mm | -125.083mm | -5.272mm | 2 | T | 90 | Yes | 100nF
C2 | CC0603KRX7R9BB104 | C0603 | -126.88mm | -4.572mm | -126.88mm | -4.572mm | -126.88mm | -5.272mm | 2 | T | 90 | Yes | 100nF
C3 | CL21A106KAYNNNE_C15850 | C0805 | -123.051mm | -4.953mm | -123.051mm | -4.953mm | -123.051mm | -5.983mm | 2 | T | 90 | Yes | 10uF
U2 | LIS2DW12TR | LGA-12_L2.0-W2.0-P0.50-BL | -125.359mm | -0.088mm | -125.359mm | -0.088mm | -124.484mm | -0.838mm | 12 | T | 90 | Yes | LIS2DW12TR
U3 | HX711 | SOP-16_L10.0-W3.9-P1.27-LS6.0-BL | -115.946mm | 0.141mm | -115.946mm | 0.141mm | -113.074mm | -4.304mm | 16 | T | 90 | Yes | HX711
Q1 | S8550_C2891805 | SOT-23-3_L2.9-W1.3-P1.90-LS2.4-BR | -110.236mm | -3.81mm | -110.236mm | -3.81mm | -111.236mm | -2.86mm | 3 | T | 180 | Yes | S8550
R1 | 0603WAF6651T5E | R0603 | -104.77mm | -5.828mm | -104.77mm | -5.828mm | -105.524mm | -5.828mm | 2 | T | 0 | Yes | 6.65kΩ
R2 | 0805W8F1002T5E | R0805 | -104.394mm | -3.683mm | -104.394mm | -3.683mm | -103.394mm | -3.683mm | 2 | T | 180 | Yes | 10kΩ
C4 | CL21A106KAYNNNE_C15850 | C0805 | -107.31mm | -4.685mm | -107.31mm | -4.685mm | -107.31mm | -5.715mm | 2 | T | 90 | Yes | 10uF
C5 | CL21A106KAYNNNE_C15850 | C0805 | -115.946mm | -6.209mm | -115.946mm | -6.209mm | -114.916mm | -6.209mm | 2 | T | 180 | Yes | 10uF
R3 | 0603WAF1001T5E | R0603 | -104.948mm | 7.365mm | -104.948mm | 7.365mm | -104.416mm | 6.832mm | 2 | T | 135 | Yes | 1kΩ
R4 | 0603WAF1001T5E | R0603 | -108.408mm | 5.646mm | -108.408mm | 5.646mm | -107.876mm | 6.178mm | 2 | T | 225 | Yes | 1kΩ
SG_1 | PZ254V-11-02P | HDR-TH_2P-P2.54-V-M | -101.214mm | 6.999mm | -101.214mm | 6.999mm | -102.112mm | 7.897mm | 2 | T | 315 | No | PZ254V-11-02P
SG_2 | PZ254V-11-02P | HDR-TH_2P-P2.54-V-M | -105.913mm | 2.681mm | -105.913mm | 2.681mm | -105.015mm | 1.783mm | 2 | T | 135 | No | PZ254V-11-02P
C6 | CC0603KRX7R9BB104 | C0603 | -110.231mm | 1.411mm | -110.231mm | 1.411mm | -110.231mm | 0.711mm | 2 | T | 90 | Yes | 100nF
D1 | MB10S_C2488 | MBS_L4.7-W3.8-P2.40-LS7.0-TL | -223.647mm | -4.953mm | -223.647mm | -4.953mm | -220.547mm | -6.153mm | 4 | T | 180 | Yes | MB10S
SW1 | SK12D07VG4 | SW-TH_SK12D07VG4 | -235.589mm | -8.758mm | -235.589mm | -8.758mm | -235.589mm | -6.758mm | 5 | T | 270 | No | SK12D07VG4
BAT1 | PZ254V-11-02P | HDR-TH_2P-P2.54-V-M | -226.441mm | -12.065mm | -226.441mm | -12.065mm | -227.711mm | -12.065mm | 2 | T | 0 | No | PZ254V-11-02P
U4 | LM2575S-3.3 | TO-263-5_L10.0-W8.4-P1.70-LS15.3-BR | -209.07mm | -4.315mm | -209.07mm | -4.315mm | -214.62mm | -0.915mm | 6 | T | 180 | Yes | LM2575S-3.3
D2 | SS54_C22452 | SMA_L4.4-W2.8-LS5.4-R-RD | -200.66mm | -11.43mm | -200.66mm | -11.43mm | -203.164mm | -11.43mm | 2 | T | 180 | Yes | SS54
L1 | SWPA6045S220MT | IND-SMD_L6.0-W6.0_SWPA6045S | -192.913mm | -9.906mm | -192.913mm | -9.906mm | -195.516mm | -9.906mm | 2 | T | 0 | Yes | 22uH
C8 | RVT0J331M0605 | CAP-SMD_BD6.3-L6.6-W6.6-LS7.4-FD | -192.532mm | -2.667mm | -192.532mm | -2.667mm | -189.862mm | -2.667mm | 2 | T | 180 | Yes | 330uF
R5 | 0805W8F0000T5E_C17477 | R0805 | -196.109mm | 2.604mm | -196.109mm | 2.604mm | -197.109mm | 2.604mm | 2 | T | 0 | Yes | 0Ω
R6 | 0805W8F0000T5E_C17477 | R0805 | -200.18mm | 2.604mm | -200.18mm | 2.604mm | -201.18mm | 2.604mm | 2 | T | 0 | Yes | 0Ω
STRAIN_1 | PZ254V-11-02P | HDR-TH_2P-P2.54-V-M | -97.79mm | 2.794mm | -97.79mm | 2.794mm | -97.79mm | 4.064mm | 2 | T | 270 | No | PZ254V-11-02P
STRAIN_2 | PZ254V-11-02P | HDR-TH_2P-P2.54-V-M | -97.835mm | -3.065mm | -97.835mm | -3.065mm | -97.835mm | -1.795mm | 2 | T | 270 | No | PZ254V-11-02P
Q5 | BC817 | SOT-23-3_L2.9-W1.3-P1.90-LS2.4-BR | -180.448mm | 10.998mm | -180.448mm | 10.998mm | -179.448mm | 10.048mm | 3 | T | 0 | Yes | BC817
Q6 | BC817 | SOT-23-3_L2.9-W1.3-P1.90-LS2.4-BR | -180.448mm | 7.293mm | -180.448mm | 7.293mm | -179.448mm | 6.343mm | 3 | T | 0 | Yes | BC817
R7 | WR04X1002FTL | R0402 | -184.023mm | 10.033mm | -184.023mm | 10.033mm | -184.456mm | 10.033mm | 2 | T | 0 | Yes | 10kΩ
R8 | WR04X1002FTL | R0402 | -184.023mm | 6.35mm | -184.023mm | 6.35mm | -184.456mm | 6.35mm | 2 | T | 0 | Yes | 10kΩ
R9 | AECR0402F100RK9 | R0402 | -177.165mm | 11.049mm | -177.165mm | 11.049mm | -177.598mm | 11.049mm | 2 | T | 0 | Yes | 100Ω
R10 | AECR0402F100RK9 | R0402 | -177.233mm | 7.295mm | -177.233mm | 7.295mm | -177.666mm | 7.295mm | 2 | T | 0 | Yes | 100Ω
U5 | CP2102-GMR | WQFN-28_L5.0-W5.0-P0.50-BL-EP3.2 | -198.12mm | 10.795mm | -198.12mm | 10.795mm | -200.62mm | 12.296mm | 29 | T | 270 | Yes | CP2102-GMR
C9 | 0402X104K250CT | C0402 | -203.327mm | 9.652mm | -203.327mm | 9.652mm | -203.872mm | 9.652mm | 2 | T | 0 | Yes | 100nF
C10 | GRM155R61E105KA12D | C0402 | -201.295mm | 6.477mm | -201.295mm | 6.477mm | -201.295mm | 5.932mm | 2 | T | 90 | Yes | 1uF
C11 | 0402X104K250CT | C0402 | -200.064mm | 6.477mm | -200.064mm | 6.477mm | -200.064mm | 5.932mm | 2 | T | 90 | Yes | 100nF
USBC1 | TYPE-C-31-M-12 | USB-C_SMD-TYPE-C-31-M-12 | -234.061mm | 7.493mm | -234.061mm | 7.493mm | -236.545mm | 11.818mm | 20 | T | 270 | No | TYPE-C-31-M-12
R11 | ERJ2RKF5101X | R0402 | -228.981mm | 5.969mm | -228.981mm | 5.969mm | -228.548mm | 5.969mm | 2 | T | 180 | Yes | 5.1kΩ
R12 | ERJ2RKF5101X | R0402 | -228.981mm | 8.89mm | -228.981mm | 8.89mm | -228.548mm | 8.89mm | 2 | T | 180 | Yes | 5.1kΩ
U6 | ESP32-WROOM-32E(8MB) | WIFI-SMD_ESP32-WROOM-32E | -154.218mm | -0.593mm | -154.218mm | -0.593mm | -145.215mm | 8.407mm | 47 | T | 180 | Yes | ESP32-WROOM-32E(8MB)
R13 | WR04X1002FTL | R0402 | -164.826mm | -9.629mm | -164.826mm | -9.629mm | -164.393mm | -9.629mm | 2 | T | 180 | Yes | 10kΩ
R14 | WR04X1002FTL | R0402 | -225.425mm | 0.508mm | -225.425mm | 0.508mm | -225.858mm | 0.508mm | 2 | T | 0 | Yes | 10kΩ
C12 | GRM155R61A106ME44D | C0402 | -227.08mm | -0.166mm | -227.08mm | -0.166mm | -227.08mm | 0.38mm | 2 | T | 270 | Yes | 10uF
C13 | GRM155R61A106ME44D | C0402 | -145.888mm | 13.718mm | -145.888mm | 13.718mm | -145.343mm | 13.718mm | 2 | T | 180 | Yes | 10uF
C14 | GRM155R61A106ME44D | C0402 | -145.888mm | 12.488mm | -145.888mm | 12.488mm | -145.343mm | 12.488mm | 2 | T | 180 | Yes | 10uF
C15 | GRM155R61A106ME44D | C0402 | -145.888mm | 11.218mm | -145.888mm | 11.218mm | -145.343mm | 11.218mm | 2 | T | 180 | Yes | 10uF
U7 | AMS1117-3.3_C347222 | SOT-223-4_L6.5-W3.5-P2.30-LS7.0-BR | -214.249mm | 7.366mm | -214.249mm | 7.366mm | -217.084mm | 9.666mm | 4 | T | 180 | Yes | AMS1117-3.3
C16 | CL10A106MQ8NNNC | C0603 | -214.249mm | 3.048mm | -214.249mm | 3.048mm | -214.949mm | 3.048mm | 2 | T | 0 | Yes | 10uF
C17 | CL10A106MQ8NNNC | C0603 | -214.249mm | 11.684mm | -214.249mm | 11.684mm | -213.549mm | 11.684mm | 2 | T | 180 | Yes | 10uF
LED1 | XL-5050RGBC-WS2812B | LED-SMD_4P-L5.0-W5.0-BL_XL-5050RGBC | -169.926mm | -0.508mm | -169.926mm | -0.508mm | -171.426mm | -3.008mm | 4 | T | 0 | Yes | XL-5050RGBC-WS2812B
C18 | CL10A106MQ8NNNC | C0603 | -173.64mm | -0.361mm | -173.64mm | -0.361mm | -173.64mm | -1.061mm | 2 | T | 90 | Yes | 10uF
R15 | 0603WAF3300T5E | R0603 | -165.481mm | 9.525mm | -165.481mm | 9.525mm | -166.014mm | 8.992mm | 2 | T | 45 | Yes | 330Ω
R16 | VG039NCHXTB301 | RES-ADJ-SMD_VG039NCH | -99.884mm | 16.604mm | -99.884mm | 16.604mm | -98.884mm | 18.254mm | 3 | T | 90 | Yes | 300Ω
H1 | PZ254V-11-03P | HDR-TH_3P-P2.54-V-M | -100.054mm | 12.259mm | -100.054mm | 12.259mm | -97.514mm | 12.259mm | 3 | T | 180 | No | PZ254V-11-03P
R17 | VG039NCHXTB301 | RES-ADJ-SMD_VG039NCH | -100.829mm | -12.919mm | -100.829mm | -12.919mm | -101.829mm | -14.569mm | 3 | T | 270 | Yes | 300Ω
H2 | PZ254V-11-03P | HDR-TH_3P-P2.54-V-M | -100.702mm | -8.601mm | -100.702mm | -8.601mm | -103.242mm | -8.601mm | 3 | T | 0 | No | PZ254V-11-03P
TP1 | PZ254V-11-02P | HDR-TH_2P-P2.54-V-M | -178.435mm | -5.334mm | -178.435mm | -5.334mm | -178.435mm | -6.604mm | 2 | T | 90 | No | PZ254V-11-02P
LED2 | BL-HJC36G-AV-TRB | LED0603-R-RD_AMBER | -183.736mm | -3.343mm | -183.736mm | -3.343mm | -183.736mm | -4.193mm | 2 | T | 270 | Yes | BL-HJC36G-AV-TRB
R18 | 0603WAF1000T5E | R0603 | -183.736mm | -6.815mm | -183.736mm | -6.815mm | -183.736mm | -6.062mm | 2 | T | 270 | Yes | 100Ω
SW2 | 1TS003B-1400-3500A-CT | KEY-SMD_1TS003B | -235.331mm | -0.762mm | -235.331mm | -0.762mm | -234.331mm | -2.462mm | 4 | T | 270 | Yes | 1TS003B-1400-3500A-CT
C7 | RVT1C471M0607 | CAP-SMD_BD6.3-L6.6-W6.6-LS7.6-RD | -218.059mm | -12.573mm | -218.059mm | -12.573mm | -220.729mm | -12.573mm | 2 | T | 0 | Yes | 470uF
STRAIN_IN1 | PZ254V-11-02P | HDR-TH_2P-P2.54-V-M | -93.472mm | 2.921mm | -93.472mm | 2.921mm | -93.472mm | 4.191mm | 2 | T | 270 | No | PZ254V-11-02P
STRAIN_IN2 | PZ254V-11-02P | HDR-TH_2P-P2.54-V-M | -93.599mm | -3.175mm | -93.599mm | -3.175mm | -93.599mm | -1.905mm | 2 | T | 270 | No | PZ254V-11-02P
LED3 | NH-B1010RGBT-HF | LED-ARRAY-SMD_4P-L1.0-W1.0-TR_NH-B1010RGBT | -165.227mm | -14.732mm | -165.227mm | -14.732mm | -165.612mm | -14.347mm | 4 | T | 90 | Yes | NH-B1010RGBT-HF
R19 | 0603WAF1000T5E | R0603 | -160.909mm | -15.24mm | -160.909mm | -15.24mm | -161.662mm | -15.24mm | 2 | T | 0 | Yes | 100Ω
R21 | 0603WAF1000T5E | R0603 | -162.031mm | -13.416mm | -162.031mm | -13.416mm | -161.277mm | -13.416mm | 2 | T | 180 | Yes | 100Ω