## BOM_Board1_PCB1_2024-04-27
No. | Quantity | Device | Designator | Footprint | Value | Manufacturer Part | Manufacturer | Supplier Part | Supplier
1 | 3 | CC0603KRX7R9BB104 | C1,C2,C6 | C0603 | 100nF | CC0603KRX7R9BB104 | YAGEO(国巨) | C14663 | LCSC
2 | 3 | CL21A106KAYNNNE_C15850 | C3,C4,C5 | C0805 | 10uF | CL21A106KAYNNNE | SAMSUNG(三星) | C15850 | LCSC
3 | 2 | 0402X104K250CT | C9,C11 | C0402 | 100nF | 0402X104K250CT | 华新科(Walsin) | C237172 | LCSC
4 | 1 | GRM155R61E105KA12D | C10 | C0402 | 1uF | GRM155R61E105KA12D | muRata(村田) | C77009 | LCSC
5 | 4 | GRM155R61A106ME44D | C12,C13,C14,C15 | C0402 | 10uF | GRM155R61A106ME44D | muRata(村田) | C77000 | LCSC
6 | 3 | CL10A106MQ8NNNC | C16,C17,C18 | C0603 | 10uF | CL10A106MQ8NNNC | SAMSUNG(三星) | C1691 | LCSC
7 | 1 | CL10A106KP8NNNC | C19 | C0603 | 10uF | CL10A106KP8NNNC | SAMSUNG(三星) | C19702 | LCSC
8 | 1 | 0603B104K500NT_C30926 | C20 | C0603 | 100nF | 0603B104K500NT | FH(风华) | C30926 | LCSC
9 | 2 | CL31A226KAHNNNE | C21,C22 | C1206 | 22uF | CL31A226KAHNNNE | SAMSUNG(三星) | C12891 | LCSC
10 | 1 | MB10S_C2488 | D1 | MBS_L4.7-W3.8-P2.40-LS7.0-TL |  | MB10S | MDD | C2488 | LCSC
11 | 1 | FXL0530-4R7-M | L2 | IND-SMD_L5.4-W5.2_FXL0530 | 4.7uH | FXL0530-4R7-M | cjiang(长江微电) | C177246 | LCSC
12 | 1 | XL-5050RGBC-WS2812B | LED1 | LED-SMD_4P-L5.0-W5.0-BL_XL-5050RGBC |  | XL-5050RGBC-WS2812B | XINGLIGHT(成兴光) | C2843785 | LCSC
13 | 1 | BL-HJC36G-AV-TRB | LED2 | LED0603-R-RD_AMBER |  | BL-HJC36G-AV-TRB | BrtLed(佰鸿) | C165983 | LCSC
14 | 1 | NH-B1010RGBT-HF | LED3 | LED-ARRAY-SMD_4P-L1.0-W1.0-TR_NH-B1010RGBT |  | NH-B1010RGBT-HF | 国星光电 | C2874113 | LCSC
15 | 1 | S8550_C2891805 | Q1 | SOT-23-3_L2.9-W1.3-P1.90-LS2.4-BR |  | S8550 | YONGYUTAI(永裕泰) | C2891805 | LCSC
16 | 2 | BC817 | Q5,Q6 | SOT-23-3_L2.9-W1.3-P1.90-LS2.4-BR |  | BC817 | CJ（江苏长电/长晶） | C2137 | LCSC
17 | 1 | 0603WAF6651T5E | R1 | R0603 | 6.65kΩ | 0603WAF6651T5E | UNI-ROYAL(厚声) | C60344 | LCSC
18 | 1 | 0805W8F1002T5E | R2 | R0805 | 10kΩ | 0805W8F1002T5E | UNI-ROYAL(厚声) | C17414 | LCSC
19 | 4 | WR04X1002FTL | R7,R8,R13,R14 | R0402 | 10kΩ | WR04X1002FTL | 华新科(Walsin) | C163810 | LCSC
20 | 2 | AECR0402F100RK9 | R9,R10 | R0402 | 100Ω | AECR0402F100RK9 | RESI(开步睿思） | C328297 | LCSC
21 | 2 | ERJ2RKF5101X | R11,R12 | R0402 | 5.1kΩ | ERJ2RKF5101X | PANASONIC(松下) | C278598 | LCSC
22 | 1 | 0603WAF3300T5E | R15 | R0603 | 330Ω | 0603WAF3300T5E | UNI-ROYAL(厚声) | C23138 | LCSC
23 | 3 | 0603WAF1000T5E | R18,R19,R21 | R0603 | 100Ω | 0603WAF1000T5E | UNI-ROYAL(厚声) | C22775 | LCSC
24 | 1 | SK12D07VG4 | SW1 | SW-TH_SK12D07VG4 |  | SK12D07VG4 | SHOU HAN(首韩) | C393937 | LCSC
25 | 1 | 1TS003B-1400-3500A-CT | SW2 | KEY-SMD_1TS003B |  | 1TS003B-1400-3500A-CT | HYP(鸿源精密) | C319392 | LCSC
26 | 1 | LIS2DW12TR | U2 | LGA-12_L2.0-W2.0-P0.50-BL |  | LIS2DW12TR | ST(意法半导体) | C189624 | LCSC
27 | 1 | HX711 | U3 | SOP-16_L10.0-W3.9-P1.27-LS6.0-BL |  | HX711 | AVIA(海芯科技) | C43656 | LCSC
28 | 1 | CP2102-GMR | U5 | WQFN-28_L5.0-W5.0-P0.50-BL-EP3.2 |  | CP2102-GMR | SILICON LABS(芯科) | C6568 | LCSC
29 | 1 | ESP32-WROOM-32E(8MB) | U6 | WIFI-SMD_ESP32-WROOM-32E |  | ESP32-WROOM-32E(8MB) | ESPRESSIF 乐鑫 | C701342 | LCSC
30 | 1 | AMS1117-3.3_C347222 | U7 | SOT-223-4_L6.5-W3.5-P2.30-LS7.0-BR |  | AMS1117-3.3 | UMW(友台半导体) | C347222 | LCSC
31 | 1 | AP63203WU-7 | U8 | TSOT-26_L2.9-W1.6-P0.95-LS2.8-BL |  | AP63203WU-7 | DIODES(美台) | C780769 | LCSC
32 | 1 | TYPE-C-31-M-12 | USBC1 | USB-C_SMD-TYPE-C-31-M-12 |  | TYPE-C-31-M-12 | 韩国韩荣 | C165948 | LCSC