## PickAndPlace_PCB1_2024-04-27
Designator | Device | Footprint | Mid X | Mid Y | Ref X | Ref Y | Pad X | Pad Y | Pins | Layer | Rotation | SMD | Comment
C1 | CC0603KRX7R9BB104 | C0603 | -99.81mm | -4.445mm | -99.81mm | -4.445mm | -99.81mm | -5.145mm | 2 | T | 90 | Yes | 100nF
C2 | CC0603KRX7R9BB104 | C0603 | -101.607mm | -4.445mm | -101.607mm | -4.445mm | -101.607mm | -5.145mm | 2 | T | 90 | Yes | 100nF
C3 | CL21A106KAYNNNE_C15850 | C0805 | -97.778mm | -4.826mm | -97.778mm | -4.826mm | -97.778mm | -5.856mm | 2 | T | 90 | Yes | 10uF
U2 | LIS2DW12TR | LGA-12_L2.0-W2.0-P0.50-BL | -100.086mm | 0.039mm | -100.086mm | 0.039mm | -99.211mm | -0.711mm | 12 | T | 90 | Yes | LIS2DW12TR
U3 | HX711 | SOP-16_L10.0-W3.9-P1.27-LS6.0-BL | -87.625mm | 0.014mm | -87.625mm | 0.014mm | -84.753mm | -4.431mm | 16 | T | 90 | Yes | HX711
Q1 | S8550_C2891805 | SOT-23-3_L2.9-W1.3-P1.90-LS2.4-BR | -81.915mm | -3.937mm | -81.915mm | -3.937mm | -82.915mm | -2.987mm | 3 | T | 180 | Yes | S8550
R1 | 0603WAF6651T5E | R0603 | -76.449mm | -5.955mm | -76.449mm | -5.955mm | -77.203mm | -5.955mm | 2 | T | 0 | Yes | 6.65kΩ
R2 | 0805W8F1002T5E | R0805 | -76.073mm | -3.81mm | -76.073mm | -3.81mm | -75.073mm | -3.81mm | 2 | T | 180 | Yes | 10kΩ
C4 | CL21A106KAYNNNE_C15850 | C0805 | -78.989mm | -4.812mm | -78.989mm | -4.812mm | -78.989mm | -5.842mm | 2 | T | 90 | Yes | 10uF
C5 | CL21A106KAYNNNE_C15850 | C0805 | -87.625mm | -6.336mm | -87.625mm | -6.336mm | -86.595mm | -6.336mm | 2 | T | 180 | Yes | 10uF
WB_OUT_1 | PZ254V-11-02P | HDR-TH_2P-P2.54-V-M | -53.467mm | 4.191mm | -53.467mm | 4.191mm | -52.569mm | 3.293mm | 2 | T | 135 | No | PZ254V-11-02P
WB_OUT_2 | PZ254V-11-02P | HDR-TH_2P-P2.54-V-M | -62.865mm | 4.318mm | -62.865mm | 4.318mm | -61.967mm | 5.216mm | 2 | T | 225 | No | PZ254V-11-02P
C6 | CC0603KRX7R9BB104 | C0603 | -81.91mm | 1.284mm | -81.91mm | 1.284mm | -81.91mm | 0.584mm | 2 | T | 90 | Yes | 100nF
D1 | MB10S_C2488 | MBS_L4.7-W3.8-P2.40-LS7.0-TL | -199.644mm | -4.953mm | -199.644mm | -4.953mm | -196.544mm | -6.153mm | 4 | T | 180 | Yes | MB10S
SW1 | SK12D07VG4 | SW-TH_SK12D07VG4 | -212.09mm | -10.795mm | -212.09mm | -10.795mm | -212.09mm | -8.795mm | 5 | T | 270 | No | SK12D07VG4
BATTERY | PZ254V-11-02P | HDR-TH_2P-P2.54-V-M | -199.771mm | -11.049mm | -199.771mm | -11.049mm | -199.771mm | -12.319mm | 2 | T | 90 | No | PZ254V-11-02P
STRAIN 1 | PZ254V-11-02P | HDR-TH_2P-P2.54-V-M | -45.974mm | 12.192mm | -45.974mm | 12.192mm | -46.872mm | 13.09mm | 2 | T | 315 | No | PZ254V-11-02P
STRAIN 2 | PZ254V-11-02P | HDR-TH_2P-P2.54-V-M | -69.596mm | 11.557mm | -69.596mm | 11.557mm | -70.494mm | 10.659mm | 2 | T | 45 | No | PZ254V-11-02P
Q5 | BC817 | SOT-23-3_L2.9-W1.3-P1.90-LS2.4-BR | -163.049mm | 15.189mm | -163.049mm | 15.189mm | -162.049mm | 14.239mm | 3 | T | 0 | Yes | BC817
Q6 | BC817 | SOT-23-3_L2.9-W1.3-P1.90-LS2.4-BR | -163.049mm | 11.484mm | -163.049mm | 11.484mm | -162.049mm | 10.534mm | 3 | T | 0 | Yes | BC817
R7 | WR04X1002FTL | R0402 | -166.624mm | 14.224mm | -166.624mm | 14.224mm | -167.057mm | 14.224mm | 2 | T | 0 | Yes | 10kΩ
R8 | WR04X1002FTL | R0402 | -166.624mm | 10.541mm | -166.624mm | 10.541mm | -167.057mm | 10.541mm | 2 | T | 0 | Yes | 10kΩ
R9 | AECR0402F100RK9 | R0402 | -159.766mm | 15.24mm | -159.766mm | 15.24mm | -160.199mm | 15.24mm | 2 | T | 0 | Yes | 100Ω
R10 | AECR0402F100RK9 | R0402 | -159.834mm | 11.486mm | -159.834mm | 11.486mm | -160.267mm | 11.486mm | 2 | T | 0 | Yes | 100Ω
U5 | CP2102-GMR | WQFN-28_L5.0-W5.0-P0.50-BL-EP3.2 | -178.435mm | 12.7mm | -178.435mm | 12.7mm | -180.935mm | 14.201mm | 29 | T | 270 | Yes | CP2102-GMR
C9 | 0402X104K250CT | C0402 | -182.917mm | 8.292mm | -182.917mm | 8.292mm | -182.917mm | 7.747mm | 2 | T | 90 | Yes | 100nF
C10 | GRM155R61E105KA12D | C0402 | -181.61mm | 8.382mm | -181.61mm | 8.382mm | -181.61mm | 7.837mm | 2 | T | 90 | Yes | 1uF
C11 | 0402X104K250CT | C0402 | -180.379mm | 8.382mm | -180.379mm | 8.382mm | -180.379mm | 7.837mm | 2 | T | 90 | Yes | 100nF
USBC1 | TYPE-C-31-M-12 | USB-C_SMD-TYPE-C-31-M-12 | -210.82mm | 9.525mm | -210.82mm | 9.525mm | -213.304mm | 13.85mm | 20 | T | 270 | No | TYPE-C-31-M-12
R11 | ERJ2RKF5101X | R0402 | -205.105mm | 7.874mm | -205.105mm | 7.874mm | -204.672mm | 7.874mm | 2 | T | 180 | Yes | 5.1kΩ
R12 | ERJ2RKF5101X | R0402 | -205.105mm | 10.795mm | -205.105mm | 10.795mm | -204.672mm | 10.795mm | 2 | T | 180 | Yes | 5.1kΩ
U6 | ESP32-WROOM-32E(8MB) | WIFI-SMD_ESP32-WROOM-32E | -137.708mm | 0.169mm | -137.708mm | 0.169mm | -128.705mm | 9.169mm | 47 | T | 180 | Yes | ESP32-WROOM-32E(8MB)
R13 | WR04X1002FTL | R0402 | -148.316mm | -8.867mm | -148.316mm | -8.867mm | -147.883mm | -8.867mm | 2 | T | 180 | Yes | 10kΩ
R14 | WR04X1002FTL | R0402 | -201.422mm | 0.508mm | -201.422mm | 0.508mm | -201.855mm | 0.508mm | 2 | T | 0 | Yes | 10kΩ
C12 | GRM155R61A106ME44D | C0402 | -203.077mm | -0.166mm | -203.077mm | -0.166mm | -203.077mm | 0.38mm | 2 | T | 270 | Yes | 10uF
C13 | GRM155R61A106ME44D | C0402 | -129.378mm | 14.48mm | -129.378mm | 14.48mm | -128.833mm | 14.48mm | 2 | T | 180 | Yes | 10uF
C14 | GRM155R61A106ME44D | C0402 | -129.378mm | 13.25mm | -129.378mm | 13.25mm | -128.833mm | 13.25mm | 2 | T | 180 | Yes | 10uF
C15 | GRM155R61A106ME44D | C0402 | -129.378mm | 11.98mm | -129.378mm | 11.98mm | -128.833mm | 11.98mm | 2 | T | 180 | Yes | 10uF
U7 | AMS1117-3.3_C347222 | SOT-223-4_L6.5-W3.5-P2.30-LS7.0-BR | -192.532mm | 11.811mm | -192.532mm | 11.811mm | -195.367mm | 14.111mm | 4 | T | 180 | Yes | AMS1117-3.3
C16 | CL10A106MQ8NNNC | C0603 | -192.532mm | 7.493mm | -192.532mm | 7.493mm | -193.232mm | 7.493mm | 2 | T | 0 | Yes | 10uF
C17 | CL10A106MQ8NNNC | C0603 | -192.532mm | 16.129mm | -192.532mm | 16.129mm | -191.832mm | 16.129mm | 2 | T | 180 | Yes | 10uF
LED1 | XL-5050RGBC-WS2812B | LED-SMD_4P-L5.0-W5.0-BL_XL-5050RGBC | -157.734mm | 0mm | -157.734mm | 0mm | -159.234mm | -2.5mm | 4 | T | 0 | Yes | XL-5050RGBC-WS2812B
C18 | CL10A106MQ8NNNC | C0603 | -161.417mm | 0mm | -161.417mm | 0mm | -161.417mm | -0.7mm | 2 | T | 90 | Yes | 10uF
R15 | 0603WAF3300T5E | R0603 | -148.971mm | 10.287mm | -148.971mm | 10.287mm | -149.504mm | 9.754mm | 2 | T | 45 | Yes | 330Ω
TP1 | PZ254V-11-02P | HDR-TH_2P-P2.54-V-M | -166.116mm | -1.143mm | -166.116mm | -1.143mm | -166.116mm | -2.413mm | 2 | T | 90 | No | PZ254V-11-02P
LED2 | BL-HJC36G-AV-TRB | LED0603-R-RD_AMBER | -170.274mm | 0.086mm | -170.274mm | 0.086mm | -170.274mm | -0.764mm | 2 | T | 270 | Yes | BL-HJC36G-AV-TRB
R18 | 0603WAF1000T5E | R0603 | -170.274mm | -3.386mm | -170.274mm | -3.386mm | -170.274mm | -2.633mm | 2 | T | 270 | Yes | 100Ω
SW2 | 1TS003B-1400-3500A-CT | KEY-SMD_1TS003B | -212.598mm | 0mm | -212.598mm | 0mm | -211.598mm | -1.7mm | 4 | T | 270 | Yes | 1TS003B-1400-3500A-CT
INNER 1 | PZ254V-11-02P | HDR-TH_2P-P2.54-V-M | -45.593mm | -11.303mm | -45.593mm | -11.303mm | -44.695mm | -10.405mm | 2 | T | 225 | No | PZ254V-11-02P
INNER 2 | PZ254V-11-02P | HDR-TH_2P-P2.54-V-M | -69.596mm | -11.303mm | -69.596mm | -11.303mm | -68.698mm | -12.201mm | 2 | T | 135 | No | PZ254V-11-02P
LED3 | NH-B1010RGBT-HF | LED-ARRAY-SMD_4P-L1.0-W1.0-TR_NH-B1010RGBT | -148.717mm | -13.97mm | -148.717mm | -13.97mm | -149.102mm | -13.585mm | 4 | T | 90 | Yes | NH-B1010RGBT-HF
R19 | 0603WAF1000T5E | R0603 | -144.399mm | -14.478mm | -144.399mm | -14.478mm | -145.152mm | -14.478mm | 2 | T | 0 | Yes | 100Ω
R21 | 0603WAF1000T5E | R0603 | -145.521mm | -12.654mm | -145.521mm | -12.654mm | -144.767mm | -12.654mm | 2 | T | 180 | Yes | 100Ω
C19 | CL10A106KP8NNNC | C0603 | -191.008mm | -9.017mm | -191.008mm | -9.017mm | -191.008mm | -8.317mm | 2 | T | 270 | Yes | 10uF
U8 | AP63203WU-7 | TSOT-26_L2.9-W1.6-P0.95-LS2.8-BL | -191.135mm | -5.08mm | -191.135mm | -5.08mm | -192.085mm | -6.28mm | 6 | T | 0 | Yes | AP63203WU-7
C20 | 0603B104K500NT_C30926 | C0603 | -191.643mm | -1.524mm | -191.643mm | -1.524mm | -192.343mm | -1.524mm | 2 | T | 0 | Yes | 100nF
C21 | CL31A226KAHNNNE | C1206 | -184.404mm | -5.842mm | -184.404mm | -5.842mm | -182.811mm | -5.842mm | 2 | T | 180 | Yes | 22uF
C22 | CL31A226KAHNNNE | C1206 | -184.404mm | -8.382mm | -184.404mm | -8.382mm | -182.811mm | -8.382mm | 2 | T | 180 | Yes | 22uF
L2 | FXL0530-4R7-M | IND-SMD_L5.4-W5.2_FXL0530 | -184.531mm | -1.27mm | -184.531mm | -1.27mm | -186.581mm | -1.27mm | 2 | T | 0 | Yes | 4.7uH
WB_IN_2 | PZ254V-11-02P | HDR-TH_2P-P2.54-V-M | -62.738mm | -4.445mm | -62.738mm | -4.445mm | -63.636mm | -3.547mm | 2 | T | 315 | No | PZ254V-11-02P
WB_IN_1 | PZ254V-11-02P | HDR-TH_2P-P2.54-V-M | -53.467mm | -4.445mm | -53.467mm | -4.445mm | -54.365mm | -5.343mm | 2 | T | 45 | No | PZ254V-11-02P